## Planilha1
|  |  | Obra | Bancos |  | B.D.I. |  | Encargos Sociais
|  |  | CENTRO EDUCACIONAL - CENTRO SANGÃO | SINAPI - 09/2021 - Santa Catarina ORSE - 09/2021 - Sergipe SEINFRA - 027 - Ceará FDE - 07/2021 - São Paulo AGESUL - 06/2021 - Mato Grosso do Sul |  | 26,37% |  | Desonerado: 0,00%
Orçamento Sintético
Item | Código | Banco | Descrição | Und | Quant. | Valor Unit | Valor Unit com BDI | Total | Peso (%)
1 |  |  | SERVIÇOS PRELIMINARES |  |  |  |  | 13621.02 | 1.043%
1.1 | 74209/001 | SINAPI | Placa de obra em chapa de aco galvanizado - seguir padrão prefeitura (0,90x1,80) | m² | 1.62 | 321.48 | 406.25 | 658.12 | 0.05038%
1.3 | 4654 | ORSE | Locação de container - Almoxarifado com banheiro - 6,00 x 2,30m | mês | 10 | 507.81 | 641.71 | 6417.1 | 0.4912%
1.4 | 74077/002 | SINAPI | Locacao convencional de obra, através de gabarito de tabuas corridas pontaletadas, com reaproveitamento de até 10 vezes. | m² | 580.28 | 5.07 | 6.4 | 3713.79 | 0.2843%
1.5 | 98524 | SINAPI | Limpeza manual de vegetação do terreno com enxada. | m² | 797.75 | 2.81 | 3.55 | 2832.01 | 0.2168%
2 |  |  | MOVIMENTAÇÕES DE TERRA |  |  |  |  | 24709.4 | 1.891%
2.1 | 96521 | SINAPI | Escavação mecanizada para bloco de coroamento ou sapata com retroescavadeira (incluindo escavação para colocação de fôrmas). | m³ | 114.58 | 35.19 | 44.46 | 5094.22 | 0.3899%
2.2 | 93382 | SINAPI | Reaterro manual dos baldrames com compactação mecanizada. | m³ | 163.02 | 25.89 | 32.71 | 5332.38 | 0.4082%
2.3 | 93382 | SINAPI | Reaterro manual com compactação das sapatas. | m³ | 85.93 | 25.89 | 32.71 | 2810.77 | 0.2152%
2.3 | 94319 | SINAPI | Aterro manual de área interna da construção para contrapiso - compactação mecanizada. Af_05/2016 | m³ | 239.25 | 37.95 | 47.95 | 11472.03 | 0.8781%
3 |  |  | FUNDAÇÕES |  |  |  |  | 43723.57 | 3.347%
3.1 | 96545 | SINAPI | Armação de bloco, viga baldrame ou sapata utilizando aço ca-50 de 8 mm - Conforme projeto estrutural. | KG | 698 | 17.2 | 21.73 | 15167.54 | 1.161%
3.2 | 96546 | SINAPI | Armação de bloco, viga baldrame ou sapata utilizando aço ca-50 de 10 mm - Conforme projeto estrutural. | KG | 102.1 | 15.45 | 19.52 | 1992.99 | 0.1526%
3.3 | 92726 | SINAPI | Concretagem de fundação, fck=25 mpa, para lajes com uso de bomba. Incluso lançamento, adensamento e acabamento. | m³ | 26.1 | 466.39 | 589.37 | 15382.55 | 1.177%
3.4 | 92471 | SINAPI | Montagem e desmontagem de fôrma de viga baldrame, em chapa de madeira plastificada, até 12 utilizações. | m² | 67.3 | 79.15 | 100.02 | 6731.34 | 0.5153%
3.5 | 92439 | SINAPI | Montagem e desmontagem de fôrma de sapatas e estruturas similares, em chapa de madeira plastificada, até 14 utilizações. | m² | 67.3 | 48.56 | 61.36 | 4129.52 | 0.3161%
3.6 | 96619 | SINAPI | Lastro de concreto magro, aplicado em blocos de coroamento ou sapatas, espessura de 5 cm. | m² | 9.55 | 26.49 | 33.47 | 319.63 | 0.02447%
4 |  |  | SUPERESTRUTURA |  |  |  |  | 159527.93 | 12.21%
4.1 |  |  | VIGAS |  |  |  |  | 87853.05 | 6.725%
4.1.1 | 92776 | SINAPI | Armação de pilar ou viga de uma estrutura convencional de concreto armado em uma edificação térrea ou sobrado utilizando aço ca-50 de 6,3 mm. Conforme projeto estrutural. | KG | 136.7 | 18.27 | 23.08 | 3155.03 | 0.2415%
4.1.1 | 92779 | SINAPI | Armação de pilar ou viga de uma estrutura convencional de concreto armado em uma edificação térrea ou sobrado utilizando aço ca-50 de 12,5 mm. Conforme projeto estrutural. | KG | 242.7 | 12.95 | 16.36 | 3970.57 | 0.3039%
4.1.1 | 92439 | SINAPI | Montagem e desmontagem de fôrma de vigas e estruturas similares, em madeira plastificada, até 14 utilizações. | m² | 124.53 | 48.56 | 61.36 | 7641.16 | 0.5849%
4.1.2 | 92777 | SINAPI | Armação de pilar ou viga de uma estrutura convencional de concreto armado em uma edificação térrea ou sobrado utilizando aço ca-50 de 8,0 mm. Conforme projeto estrutural. | KG | 764.9 | 17.2 | 21.73 | 16621.27 | 1.272%
4.1.3 | 92778 | SINAPI | Armação de pilar ou viga de uma estrutura convencional de concreto armado em uma edificação térrea ou sobrado utilizando aço ca-50 de 10,0 mm. Conforme projeto estrutural. | KG | 806.4 | 15.38 | 19.43 | 15668.35 | 1.199%
4.1.4 | 92775 | SINAPI | Armação de pilar ou viga de uma estrutura convencional de concreto armado em uma edificação térrea ou sobrado utilizando aço ca-60 de 5,0 mm. Conforme projeto estrutural. | KG | 595.8 | 19.26 | 24.33 | 14495.81 | 1.11%
4.1.5 | 92721 | SINAPI | Concretagem de vigas, fck = 25 mpa, com uso de grua. incluso lançamento, adensamento e acabamento. | m³ | 46.5 | 447.59 | 565.61 | 26300.86 | 2.013%
4.2 |  |  | PILARES |  |  |  |  | 59081.18 | 4.522%
4.2.1 | 92778 | SINAPI | Armação de pilar ou viga de uma estrutura convencional de concreto armado em uma edificação térrea ou sobrado utilizando aço ca-50 de 10,0 mm. Conforme projeto estrutural. | KG | 734.8 | 15.38 | 19.43 | 14277.16 | 1.093%
4.2.1 | 92780 | SINAPI | Armação de pilar ou viga de uma estrutura convencional de concreto armado em uma edificação térrea ou sobrado utilizando aço ca-50 de 16,0 mm. Conforme projeto estrutural. | KG | 322 | 12.28 | 15.51 | 4994.22 | 0.3823%
4.2.2 | 92779 | SINAPI | Armação de pilar ou viga de uma estrutura convencional de concreto armado em uma edificação térrea ou sobrado utilizando aço ca-50 de 12,5 mm. Conforme projeto estrutural. | KG | 1003.2 | 12.95 | 16.36 | 16412.35 | 1.256%
4.2.3 | 92775 | SINAPI | Armação de pilar ou viga de uma estrutura convencional de concreto armado em uma edificação térrea ou sobrado utilizando aço ca-60 de 5,0 mm. Conforme projeto estrutural. | KG | 475.8 | 19.26 | 24.33 | 11576.21 | 0.8861%
4.2.4 | 92721 | SINAPI | Concretagem de pilares, fck = 25 mpa, com uso de grua , incluso lançamento, adensamento e acabamento. | m³ | 20.9 | 447.59 | 565.61 | 11821.24 | 0.9049%
4.3 |  |  | LAJES |  |  |  |  | 12593.7 | 0.964%
4.3.1 | 92776 | SINAPI | Armação de laje de concreto armado em uma edificação térrea ou sobrado utilizando aço ca-50 de 6,3 mm - montagem. Conforme projeto estrutural. | KG | 57.8 | 18.27 | 23.08 | 1334.02 | 0.1021%
4.3.2 | 92777 | SINAPI | Armação de laje de concreto armado em uma edificação térrea ou sobrado utilizando aço ca-50 de 8,0 mm - montagem. Conforme projeto estrutural. | KG | 37.2 | 17.2 | 21.73 | 808.35 | 0.06188%
4.3.2 | 92778 | SINAPI | Armação de laje de concreto armado em uma edificação térrea ou sobrado utilizando aço ca-50 de 10,0 mm - montagem. Conforme projeto estrutural. | KG | 48 | 15.38 | 19.43 | 932.64 | 0.07139%
4.3.3 | 92775 | SINAPI | Armação de laje de concreto armado em uma edificação térrea ou sobrado utilizando aço ca-60 de 5,0 mm - montagem. Conforme projeto estrutural. | KG | 203.1 | 19.26 | 24.33 | 4941.42 | 0.3782%
4.3.4 | 92739 | SINAPI | Concretagem de vigas e lajes, fck=25 mpa, para lajes maciças ou nervuradas. incluso lançamento, adensamento e acabamento. | m³ | 5.5 | 449.62 | 568.18 | 3124.99 | 0.2392%
4.3.5 | 92526 | SINAPI | Montagem e desmontagem de fôrma de laje maciça, em chapa de madeira plastificada, até 10 utilizações. | m² | 38.8 | 29.62 | 37.43 | 1452.28 | 0.1112%
5 |  |  | SISTEMA DE VEDAÇÃO VERTICAL |  |  |  |  | 143700.6 | 11%
5.1 | 87491 | SINAPI | Alvenaria de vedação de blocos cerâmicos furados na vertical de 14x19x39cm (espessura 14cm) incluso argamassa de assentamento com preparo em betoneira. Inclui todas as paredes e oitões. | m² | 1147.39 | 85.46 | 107.99 | 123906.64 | 9.484%
5.2 | 89454 | SINAPI | Alvenaria de blocos de concreto estrutural 14x19x39 cm, (espessura 14 cm), para mureta do playgroud. | m² | 3.71 | 72.38 | 91.46 | 339.31 | 0.02597%
5.3 | 89454 | SINAPI | Alvenaria de blocos de concreto estrutural 14x19x39 cm, (espessura 14 cm), para execução da floreira da fachada. | m² | 3.66 | 72.38 | 91.46 | 334.74 | 0.02562%
5.4 | 87491 | SINAPI | Alvenaria de vedação de blocos cerâmicos furados na vertical de 14x19x39cm (espessura 14cm) para central gás. | m² | 11.97 | 85.46 | 107.99 | 1292.64 | 0.09895%
5.5 | 93184 | SINAPI | Verga pré-moldada para portas com até 1,5 m de vão. Fck=ou maior 20mpa - transpace de 0,30m cada lado do vão da porta. | M | 51.8 | 35.02 | 44.25 | 2292.15 | 0.1755%
5.6 | 93185 | SINAPI | Verga pré-moldada para portas com mais de 1,5 m de vão. Fck=ou maior 20mpa - transpace de 0,40m cada lado do vão da porta - para porta de entrada principal. | M | 3 | 60.76 | 76.78 | 230.34 | 0.01763%
5.7 | 93182 | SINAPI | Verga pré-moldada para janelas com até 1,5 m de vão. Fck=ou maior 20mpa - transpace de 0,40m cada lado do vão da janela. | M | 22.2 | 47.75 | 60.34 | 1339.54 | 0.1025%
5.8 | 93194 | SINAPI | Contraverga pré-moldada para vãos de até 1,5 m de comprimento. Fck=ou maior 20mpa - transpace de 0,40m cada lado do vão da janela. | M | 22.2 | 46.73 | 59.05 | 1310.91 | 0.1003%
5.9 | 93183 | SINAPI | Verga pré-moldada para janelas com mais de 1,5 m de vão. Fck=ou maior 20mpa - transpace de 0,40m cada lado do vão da janela. | M | 36.3 | 61.64 | 77.89 | 2827.4 | 0.2164%
5.10 | 93195 | SINAPI | Contraverga pré-moldada para vãos de mais de 1,5 m de comprimento. Fck=ou maior 20mpa - transpace de 0,40m cada lado do vão da janela. | M | 36.3 | 56.93 | 71.94 | 2611.42 | 0.1999%
5.11 | 102253 | SINAPI | Divisoria sanitária completa, tipo cabine, em granito cinza polido, esp = 3cm, assentado com argamassa colante ac iii-e, inclusive ferragens. | m² | 8.55 | 667.82 | 843.92 | 7215.51 | 0.5523%
6 |  |  | ESQUADRIAS |  |  |  |  | 67627.45 | 5.177%
6.1 | 90793 | SINAPI | Kit de porta-pronta de madeira externa em acabamento melamínico branco, folha pesada ou superpesada, 90x210cm, completa, inclusive fechadura, conforme projeto arquitetônico - P1 | UN | 19 | 778.7 | 984.04 | 18696.76 | 1.431%
6.2 | 100675 | SINAPI | Kit de porta-pronta de madeira em acabamento melamínico branco, folha média para ambiente interno, 90x210, inclusive fechadura - conforme projeto arquitetônico - P2 | UN | 11 | 693.52 | 876.4 | 9640.4 | 0.7379%
6.3 | 8258 | ORSE | Porta em madeira de lei, de correr, lisa, semi-ôca 0,86x2,10m, completa - conforme projeto arquitetônico - P3 | un | 2 | 1076.32 | 1360.14 | 2720.28 | 0.2082%
6.4 | 90789 | SINAPI | Kit de porta-pronta de madeira em acabamento melamínico branco, folha média para ambiente interno, 70x210, inclusive fechadura - conforme projeto arquitetônico - P4 | UN | 1 | 603.33 | 762.42 | 762.42 | 0.05836%
6.5 | 100702 | SINAPI | Porta de correr de alumínio, com duas folhas para vidro, incluso vidro liso incolor, fechadura e puxador. P05 | m² | 4.62 | 599.69 | 757.82 | 3501.12 | 0.268%
6.6 | 91341 | SINAPI | Porta em alumínio de abrir tipo veneziana com guarnição, completa - fornecimento e instalação. P06, P08 - veneziana de abrir dupla | m² | 3.84 | 723.24 | 913.95 | 3509.56 | 0.2686%
6.6 | 90788 | SINAPI | Kit de porta-pronta de madeira em acabamento melamínico branco, folha leve ou média, 60x210cm, exclusive fechadura, fixação com preenchimento parcial de espuma expansiva - fornecimento e instalação. conforme arquitetonico - P07 | UN | 1 | 601.64 | 760.29 | 760.29 | 0.0582%
6.7 | 11941 | ORSE | Janela em alumínio, cor N/P/B, tipo moldura-vidro, de correr, exclusive vidro J01 | m² | 36.12 | 277.55 | 350.73 | 12668.36 | 0.9697%
6.7 | 1878 | ORSE | Vidro liso incolor 4mm para J01 conforme projeto arquitetônico. | m² | 36.12 | 179.99 | 227.45 | 8215.49 | 0.6289%
6.8 | 94570 | SINAPI | Janela de alumínio branca de correr com 2 folhas para vidros, com vidros, batente, acabamento e ferragens. J05, J08 Conforme projeto arquitetônico. | m² | 3.1 | 380.4 | 480.71 | 1490.2 | 0.1141%
6.9 | 100674 | SINAPI | Janela de alumínio branca para vidro, com vidro, batente e ferragens. Abertura tipo maxin ar ou basculante. J02, J03, J04, J06, J07, Conforme projeto arquitetônico. | m² | 11.25 | 398.31 | 503.34 | 5662.57 | 0.4334%
7 |  |  | SISTEMAS DE COBERTURA |  |  |  |  | 284573.37 | 21.78%
7.1 | C1332 | SEINFRA | Estrutura metalica galvanizada pintada tipo fink para vãos de até 20m | m² | 797.75 | 159.45 | 201.49 | 160738.64 | 12.3%
7.5 | COMP 01 | Próprio | Telhamento com telha termoacustica, tipo sanduiche com enchimento EPS ou PU e=30mm | m² | 797.75 | 122.84 | 155.23 | 123834.73 | 9.479%
8 |  |  | IMPERMEABILIZAÇÃO |  |  |  |  | 18603.7 | 1.424%
8.1 | 98557 | SINAPI | Impermeabilização de superfície com emulsão asfáltica, 2 demãos para baldrames. Impermeabilização das faces superiores e laterais internas. | m² | 231.05 | 36.43 | 46.03 | 10635.23 | 0.8141%
8.2 | 98555 | SINAPI | Impermeabilização de superfície com argamassa polimérica / membrana acrílica, 3 demãos. Em todas as áreas molhadas, piso e paredes até 1,5m de altura. | m² | 280.58 | 22.48 | 28.4 | 7968.47 | 0.6099%
9 |  |  | REVESTIMENTOS INTERNOS E EXTERNOS |  |  |  |  | 176486.73 | 13.51%
9.1 | 96116 | SINAPI | Forro em réguas de PVC, para ambientes comerciais, inclusive estrutura de fixação. | m² | 554.39 | 73.19 | 92.49 | 51275.53 | 3.925%
9.2 | 87879 | SINAPI | Chapisco aplicado em alvenarias e estruturas de concreto. Argamassa traço 1:3 com preparo em betoneira 400l. | m² | 1845.48 | 3.49 | 4.41 | 8138.56 | 0.623%
9.3 | 87548 | SINAPI | Massa única, para recebimento de pintura, em argamassa traço 1:2:8, aplicado manualmente em faces de paredes, espessura de 10mm, com execução de taliscas. | m² | 469.08 | 21.51 | 27.18 | 12749.59 | 0.9759%
9.4 | 87553 | SINAPI | Emboço, para recebimento de cerâmica, em argamassa traço 1:2:8, preparo mecânico com betoneira 400l, aplicado manualmente em faces de paredes, espessura de 10mm, com execução de taliscas. | m² | 908.73 | 14.75 | 18.63 | 16929.63 | 1.296%
9.5 | 93395 | SINAPI | Revestimento cerâmico para paredes internas com placas tipo esmaltada padrão popular de dimensões conforme projeto, argamassa adequada, aplicadas em ambientes internos à meia altura das paredes. | m² | 586.35 | 51.46 | 65.03 | 38130.34 | 2.919%
9.6 | 93395 | SINAPI | Revestimento cerâmico para paredes internas com placas tipo esmaltada padrão popular de dimensões conforme projeto, argamassa adequada, aplicadas em ambientes internos altura total das paredes nos ambientes de área molhada. | m² | 322.38 | 51.46 | 65.03 | 20964.37 | 1.605%
9.7 | 87775 | SINAPI | Emboço ou massa única em argamassa traço 1:2:8, preparo mecânico com betoneira 400 l, aplicada manualmente em panos de fachada, espessura de 25 mm. | m² | 467.67 | 47.89 | 60.51 | 28298.71 | 2.166%
10 |  |  | SISTEMAS DE PISO |  |  |  |  | 173986.34 | 13.32%
10.2 | 90952 | SINAPI | Contrapiso acústico em argamassa traço 1:4 (cimento e areia), preparo manual, aplicado em áreas secas, espessura 7cm. | m² | 797.75 | 90.46 | 114.31 | 91190.8 | 6.98%
10.3 | 10042 | ORSE | Fornecimento e instalação de grama sintética 42mm, alta durabilidade, cor verde, proteção raios UV e luz solar, incluso cola, type, areia tratada, borracha e mão de obra especializada. | m² | 36.89 | 61.9 | 78.22 | 2885.53 | 0.2209%
10.3 | 87630 | SINAPI | Camada de argamassa traço 1:4 (cimento e areia), para regularização do contrapiso para recebimento da cerâmica, espessura 3cm. | m² | 797.75 | 32.83 | 41.48 | 33090.67 | 2.533%
10.4 | 87251 | SINAPI | Revestimento cerâmico para piso com placas tipo esmaltada extra de dimensões conforme projeto arquitetônico. PI5 | m² | 760.86 | 36.04 | 45.54 | 34649.56 | 2.652%
10.5 | 94997 | SINAPI | Execução de calçada ou piso de concreto usinado, acabamento convencional, espessura 10 cm em todo entorno da obra, conforme arquitetonico. | m² | 64.78 | 108.9 | 137.61 | 8914.37 | 0.6823%
10.6 | 102363 | SINAPI | Alambrado para playgoud, estruturado por tubos de aco galvanizado, (montantes com diametro 2", travessas e escoras com diâmetro 1 ¼), com tela de arame galvanizado, fio 12 bwg e malha quadrada 5x5cm. | m² | 12.53 | 205.6 | 259.81 | 3255.41 | 0.2492%
11 |  |  | PINTURAS E ACABAMENTOS |  |  |  |  | 19993.17 | 1.53%
11.1 | 88489 | SINAPI | Aplicação manual de pintura com tinta látex acrílica em paredes, duas demãos. Conforme arquitetonico. | m² | 936.75 | 13.65 | 17.24 | 16149.57 | 1.236%
11.2 | 88485 | SINAPI | Aplicação de fundo selador acrílico em paredes, uma demão. | m² | 936.75 | 2.03 | 2.56 | 2398.08 | 0.1836%
11.3 | 32.07.250 | CPOS | Perfil de acabamento para junta de dilatação de embutir. | M | 8 | 142.99 | 180.69 | 1445.52 | 0.1106%
12 |  |  | INSTALAÇÕES HIDRÁULICAS |  |  |  |  | 12409.74 | 0.9499%
12.2 | 00034636 | SINAPI | Caixa d'agua em polietileno 1000 litros, com tampa | UN | 4 | 389.88 | 492.69 | 1970.76 | 0.1509%
12.3 | 89957 | SINAPI | Ponto de consumo terminal de água fria (subramal) com tubulação de pvc, instalado em ramal de água, inclusos rasgo e chumbamento em alvenaria. Conforme projeto. | UN | 43 | 122.48 | 154.77 | 6655.11 | 0.5094%
12.4 | 89985 | SINAPI | Registro de pressão bruto, latão, roscável, com acabamento e canopla cromados - fornecimento e instalação. Conforme projeto. | UN | 7 | 68.42 | 86.46 | 605.22 | 0.04633%
12.5 | 89972 | SINAPI | Kit de registro de gaveta bruto de latão , inclusive conexões, roscável, instalado em ramal de água fria - fornecimento e instalação. Conforme projeto. | UN | 20 | 42.37 | 53.54 | 1070.8 | 0.08196%
12.6 | 100856 | SINAPI | Manopla e canopla cromada  fornecimento e instalação. Conforme projeto. | UN | 20 | 35.52 | 44.88 | 897.6 | 0.06871%
12.7 | 91785 | SINAPI | (Composição representativa) do serviço de instalação de tubos de pvc, soldável, água fria, (instalado em ramal, sub-ramal, ramal de distribuição ou prumada), inclusive conexões, cortes e fixações, para prédios. Conforme projeto. | M | 25 | 38.31 | 48.41 | 1210.25 | 0.09264%
13 |  |  | DRENAGEM DE ÁGUA PLUVIAIS |  |  |  |  | 13988.28 | 1.071%
13.1 | 94231 | SINAPI | Rufo em chapa de aço galvanizado número 24, corte de 25 cm, incluso transporte vertical. | M | 26.2 | 59.58 | 75.29 | 1972.59 | 0.151%
13.1 | 72285 | SINAPI | Caixa de areia 40x40x40cm em alvenaria | UN | 5 | 104.71 | 132.32 | 661.6 | 0.05064%
13.2 | 91791 | SINAPI | (Composição representativa) do serviço de instalação de tubos de pvc, série r, água pluvial, dn 150 mm (instalado em condutores verticais), inclusive conexões, cortes e fixações. | M | 81.55 | 95.13 | 120.21 | 9803.12 | 0.7504%
13.3 | 94231 | SINAPI | Pingadeira metálica para platibandas | M | 20.6 | 59.58 | 75.29 | 1550.97 | 0.1187%
14 |  |  | INSTALAÇÕES SANITÁRIAS |  |  |  |  | 32706.61 | 2.504%
14.1 | 1679 | ORSE | Ponto de esgoto com tubo de pvc rígido soldável (lavatórios, mictórios, ralos sifonados, etc...) | un | 22 | 76.99 | 97.29 | 2140.38 | 0.1638%
14.2 | 1683 | ORSE | Ponto de esgoto com tubo de pvc rígido soldável (vaso sanitário) | pt | 11 | 116.97 | 147.81 | 1625.91 | 0.1245%
14.3 | 1594 | ORSE | Terminal de ventilação em pvc rígido soldável, para esgoto primário, diâm = 50mm | un | 5 | 10 | 12.63 | 63.15 | 0.004834%
14.4 | 89709 | SINAPI | Ralo sifonado, pvc, dn 100 x 40 mm, junta soldável, fornecido e instalado em ramal de descarga ou em ramal de esgoto sanitário. | UN | 9 | 13.23 | 16.71 | 150.39 | 0.01151%
14.6 | 98055 | SINAPI | Tanque séptico circular, em concreto pré-moldado, diâmetro interno = 2,38 m, altura interna = 2,50 m, volume útil: 10009,8 l | UN | 1 | 4618.19 | 5836 | 5836 | 0.4467%
14.7 | 98065 | SINAPI | Sumidouro circular, em concreto pré-moldado, diâmetro interno = 2,88 m, altura interna = 3,0 m, área de infiltração: 31,4 m² | UN | 1 | 5251.2 | 6635.94 | 6635.94 | 0.5079%
14.7 | 98061 | SINAPI | Filtro anaeróbio circular, em concreto pré-moldado, diâmetro interno = 2,88 m, altura interna = 1,50 m, volume útil: 7817,3 l | UN | 1 | 5809.52 | 7341.49 | 7341.49 | 0.562%
14.8 | 98102 | SINAPI | Caixa de gordura simples, circular, em concreto pré-moldado, diâmetro interno = 0,4 m, altura interna = 0,4 m. | UN | 2 | 109.92 | 138.9 | 277.8 | 0.02126%
14.9 | 90694 | SINAPI | Tubo de pvc para rede coletora de esgoto de parede maciça, dn 100 mm ou dn 75 mm, junta elástica - fornecimento e assentamento. | M | 58.4 | 41.65 | 52.63 | 3073.59 | 0.2353%
14.10 | 90701 | SINAPI | Tubo de pvc corrugado de dupla parede para rede coletora de esgoto, dn 150 mm, junta elástica - fornecimento e assentamento. | M | 31 | 70.56 | 89.16 | 2763.96 | 0.2116%
14.11 | 97897 | SINAPI | Caixa inspeção enterrada hidráulica retangular, em concreto pré-moldado, dimensões internas: 0,6x0,6x0,5 m. | UN | 8 | 276.77 | 349.75 | 2798 | 0.2142%
15 |  |  | LOUÇAS, ACESSÓRIOS E METAIS |  |  |  |  | 18510.57 | 1.417%
15.1 | 95547 | SINAPI | Saboneteira plastica tipo dispenser para sabonete liquido com reservatorio 800 a 1500 ml, incluso fixação. Af_01/2020 | UN | 11 | 53.7 | 67.86 | 746.46 | 0.05714%
15.2 | 86906 | SINAPI | Torneira cromada de mesa, 1/2 ou 3/4, para lavatório, padrão popular - fornecimento e instalação. Af_01/2020 | UN | 17 | 70.29 | 88.82 | 1509.94 | 0.1156%
15.3 | 100868 | SINAPI | Barra de apoio reta, em aco inox polido, comprimento 80 cm, fixada na parede - fornecimento e instalação. Para acessibilidade | UN | 3 | 308.06 | 389.29 | 1167.87 | 0.08939%
15.4 | 86916 | SINAPI | Torneira plástica de jardim - fornecimento e instalação. Af_01/2020 | UN | 4 | 27.42 | 34.65 | 138.6 | 0.01061%
15.5 | 86909 | SINAPI | Torneira eletrica, para pia de cozinha, tipo lorrenzeti ou similar- fornecimento e instalação. Af_01/2020 | UN | 3 | 122.09 | 154.28 | 462.84 | 0.03543%
15.6 | C1151 | SEINFRA | Ducha p/ wc cromado (instalado) | UN | 2 | 69.55 | 87.89 | 175.78 | 0.01346%
15.7 | C4825 | SEINFRA | Porta papel toalha (dispenser)em abs | UN | 11 | 52.73 | 66.63 | 732.93 | 0.0561%
15.8 | 95544 | SINAPI | Papeleira de parede em metal cromado tipo deca ou similar, incluso fixação. Af_01/2020 | UN | 11 | 46.39 | 58.62 | 644.82 | 0.04936%
15.9 | 100860 | SINAPI | Chuveiro elétrico comum corpo plástico, tipo ducha  fornecimento e instalação. Af_01/2020 | UN | 7 | 67.17 | 84.88 | 594.16 | 0.04548%
15.10 | 86904 | SINAPI | Lavatório louça branca , padrão popular, sobreposto a pedra - fornecimento e instalação. Af_01/2020 | UN | 15 | 110.34 | 139.43 | 2091.45 | 0.1601%
15.11 | 86936 | SINAPI | Cuba de embutir de aço inoxidável média, incluso válvula tipo americana e sifão tipo garrafa em metal cromado - fornecimento e instalação. Af_01/2020 | UN | 3 | 442.01 | 558.56 | 1675.68 | 0.1283%
15.12 | 99635 | SINAPI | Válvula de descarga metálica, base 1 1/2", acabamento metalico cromado - fornecimento e instalação. Af_08/2021 | UN | 11 | 259.61 | 328.06 | 3608.66 | 0.2762%
15.13 | 100848 | SINAPI | Vaso sanitário infantil louça branca - fornecimento e instalacao. | UN | 9 | 386.47 | 488.38 | 4395.42 | 0.3364%
15.14 | 95470 | SINAPI | Vaso sanitario sifonado convencional com louça branca, incluso conjunto de ligação para bacia sanitária ajustável - fornecimento e instalação. | UN | 2 | 223.93 | 282.98 | 565.96 | 0.04332%
16 |  |  | INSTALAÇÕES DE GÁS |  |  |  |  | 1944.01 | 0.1488%
16.1 | 103029 | SINAPI | Registro ou regulador de gás de cozinha - fornecimento e instalação. | UN | 3 | 34.63 | 43.76 | 131.28 | 0.01005%
16.1 | 00037558 | SINAPI | Placa de sinalizacao de seguranca contra incendio, fotoluminescente, retangular, anti-chamas (simbolos, cores e pictogramas conforme nbr 16820) | UN | 3 | 41.76 | 52.77 | 158.31 | 0.01212%
16.2 | 92687 | SINAPI | Tubo de aço galvanizado com costura, classe média, conexão rosqueada, dn 15 (1/2"), instalado em ramais e sub-ramais de gás - fornecimento e instalação. Af_10/2020 | M | 10.56 | 34.55 | 43.66 | 461.04 | 0.03529%
16.3 | 92688 | SINAPI | Tubo de aço galvanizado com costura, classe média, conexão rosqueada, dn 20 (3/4"), instalado em ramais e sub-ramais de gás - fornecimento e instalação. Af_10/2020 | M | 10.6 | 46.71 | 59.02 | 625.61 | 0.04789%
16.4 | 97553 | SINAPI | Tê, em aço, conexão soldada, dn 20 (3/4"), instalado em ramais e sub-ramais de gás - fornecimento e instalação. Af_10/2020 | UN | 1 | 61.55 | 77.78 | 77.78 | 0.005954%
16.5 | 97541 | SINAPI | Luva com redução, em aço, conexão soldada, dn 20 x 15 mm (3/4" x 1/2"), instalado em ramais e sub-ramais de gás - fornecimento e instalação. Af_10/2020 | UN | 1 | 23.58 | 29.79 | 29.79 | 0.00228%
16.6 | 97547 | SINAPI | Curva 90 graus, em aço, conexão soldada, dn 15 (1/2"), instalado em ramais e sub-ramais de gás - fornecimento e instalação. Af_10/2020 | UN | 3 | 29.46 | 37.22 | 111.66 | 0.008547%
16.7 | 97549 | SINAPI | Curva 90 graus, em aço, conexão soldada, dn 20 (3/4"), instalado em ramais e sub-ramais de gás - fornecimento e instalação. | UN | 3 | 43.27 | 54.68 | 164.04 | 0.01256%
16.8 | 00039634 | SINAPI | Fita adesiva anticorrosiva de pvc flexivel, cor preta, para protecao tubulacao, 50 mm x 30 m (l x c), e= *0,25* mm | M | 25 | 5.84 | 7.38 | 184.5 | 0.01412%
17 |  |  | SISTEMA DE PROTEÇÃO CONTRA INCÊNDIO |  |  |  |  | 3113.36 | 0.2383%
17.1 | 101906 | SINAPI | Extintor de incêndio portátil com carga de co2 de 4 kg, classe bc - fornecimento e instalação. | UN | 2 | 486.96 | 615.37 | 1230.74 | 0.09421%
17.1 | 101909 | SINAPI | Extintor de incêndio portátil com carga de pqs de 6 kg, classe abc - fornecimento e instalação. | UN | 3 | 187.88 | 237.42 | 712.26 | 0.05452%
17.2 | 00037556 | SINAPI | Placa de sinalizacao de seguranca contra incendio, fotoluminescente, anti-chamas (simbolos, cores e pictogramas conforme nbr 16820) | UN | 5 | 25.91 | 32.74 | 163.7 | 0.01253%
17.3 | 00037556 | SINAPI | Placa de sinalizacao de seguranca contra incendio, fotoluminescente, anti-chamas (simbolos, cores e pictogramas conforme nbr 16820) | UN | 16 | 25.91 | 32.74 | 523.84 | 0.0401%
17.4 | 97599 | SINAPI | Luminária de emergência, com 30 lâmpadas led de 2 w, sem reator - fornecimento e instalação. | UN | 13 | 29.39 | 37.14 | 482.82 | 0.03696%
18 |  |  | INSTALAÇÕES ELÉTRICAS |  |  |  |  | 65533.23 | 5.016%
18.3 | 97586 | SINAPI | Luminária tipo calha, de sobrepor, com 2 lâmpadas tubulares fluorescentes de 36 w, com reator de partida rápida - fornecimento e instalação. | UN | 68 | 146.73 | 185.42 | 12608.56 | 0.9651%
18.4 | 90456 | SINAPI | Quebra em alvenaria para instalação de caixa de tomada (4x4 ou 4x2). | UN | 164 | 3.54 | 4.47 | 733.08 | 0.05611%
18.4 | 91953 | SINAPI | Interruptor simples , 10a/250v, incluindo suporte e placa - fornecimento e instalação. | UN | 23 | 25.95 | 32.79 | 754.17 | 0.05773%
18.5 | 92866 | SINAPI | Caixa sextavada 3" x 3", metálica, instalada em laje - fornecimento e instalação. | UN | 81 | 9.25 | 11.68 | 946.08 | 0.07242%
18.5 | 91222 | SINAPI | Rasgo em alvenaria para distribuição dos eletrodutos | M | 158.2 | 11.89 | 15.02 | 2376.16 | 0.1819%
18.5 | 00001872 | SINAPI | Caixa de passagem, PVC, 4x2 para eletroduto flexivel, conforme projeto | UN | 164 | 2.28 | 2.88 | 472.32 | 0.03615%
18.6 | 91985 | SINAPI | Interruptor pulsador campainha (1 módulo), 10a/250v, incluindo suporte e placa - fornecimento e instalação. | UN | 2 | 24.85 | 31.4 | 62.8 | 0.004807%
18.8 | 97585 | SINAPI | Luminária tipo calha, de sobrepor, com 2 lâmpadas tubulares fluorescentes de 18 w, com reator de partida rápida - fornecimento e instalação. | UN | 13 | 108.34 | 136.9 | 1779.7 | 0.1362%
18.8 | 91852 | SINAPI | Eletroduto flexível corrugado, pvc, dn 20 mm (1/2"), para circuitos terminais, instalado em forro - fornecimento e instalação. | M | 256.7 | 8.62 | 10.89 | 2795.46 | 0.214%
18.9 | 91967 | SINAPI | Interruptor simples (3 módulos), 10a/250v, incluindo suporte e placa - fornecimento e instalação. | UN | 2 | 55.98 | 70.74 | 141.48 | 0.01083%
18.10 | 91955 | SINAPI | Interruptor paralelo (1 módulo), 10a/250v, incluindo suporte e placa - fornecimento e instalação. | UN | 6 | 32.13 | 40.6 | 243.6 | 0.01865%
18.10 | 91856 | SINAPI | Eletroduto flexível corrugado reforçado, pvc, dn 32 mm (1"), para circuitos terminais, instalado em forro - fornecimento e instalação. | M | 122.1 | 12.23 | 15.45 | 1886.44 | 0.1444%
18.10 | 91854 | SINAPI | Eletroduto flexível corrugado reforçado, pvc, dn 25 mm (3/4"), para circuitos terminais, instalado em forro - fornecimento e instalação. | M | 391.07 | 9.56 | 12.08 | 4724.12 | 0.3616%
18.11 | 101881 | SINAPI | Quadro de distribuição de energia em chapa de aço galvanizado, de embutir, com barramento trifásico, para 40 disjuntores din 100a - fornecimento e instalação. | UN | 1 | 1252.68 | 1583.01 | 1583.01 | 0.1212%
18.11 | 97668 | SINAPI | Eletroduto flexível corrugado, pead, dn 63 (2") - fornecimento e instalação. | M | 33.92 | 13.07 | 16.51 | 560.01 | 0.04287%
18.12 | 92000 | SINAPI | Tomada baixa de embutir (1 módulo), 2p+t 10 a, incluindo suporte e placa - fornecimento e instalação. | UN | 104 | 27.38 | 34.6 | 3598.4 | 0.2754%
18.12 | 91840 | SINAPI | Eletroduto flexível corrugado, pead, dn 40 mm (1 1/4"), para circuitos terminais, instalado em forro - fornecimento e instalação. | M | 147.5 | 12.62 | 15.94 | 2351.15 | 0.18%
18.13 | 97606 | SINAPI | Luminária arandela tipo meia lua, de sobrepor, com 1 lâmpada fluorescente de 15 w, sem reator - fornecimento e instalação. | UN | 5 | 88.66 | 112.03 | 560.15 | 0.04288%
18.14 | 91924 | SINAPI | Cabo de cobre flexível isolado, 1,5 mm², anti-chama 450/750 v, para circuitos terminais - fornecimento e instalação. | M | 716.81 | 2.95 | 3.72 | 2666.53 | 0.2041%
18.15 | 92979 | SINAPI | Cabo de cobre flexível isolado, 10 mm², anti-chama 450/750 v, para distribuição - fornecimento e instalação. | M | 497.84 | 10.5 | 13.26 | 6601.35 | 0.5053%
18.17 | 91926 | SINAPI | Cabo de cobre flexível isolado, 2,5 mm², anti-chama 450/750 v, para circuitos terminais - fornecimento e instalação. | M | 1967.14 | 4.25 | 5.37 | 10563.54 | 0.8086%
18.18 | 91928 | SINAPI | Cabo de cobre flexível isolado, 4 mm², anti-chama 450/750 v, para circuitos terminais - fornecimento e instalação. | M | 406.23 | 6.89 | 8.7 | 3534.2 | 0.2705%
18.19 | 91930 | SINAPI | Cabo de cobre flexível isolado, 6 mm², anti-chama 450/750 v, para circuitos terminais - fornecimento e instalação. | M | 335.09 | 9.43 | 11.91 | 3990.92 | 0.3055%
19 |  |  | CLIMATIZAÇÃO - PRÉ INSTALAÇÃO |  |  |  |  | 8911.5 | 0.6821%
19.1 | 43.20.130 | CPOS | Caixa de passagem para condicionamento de ar tipo Split, com saída de dreno único na vertical - 39 x 22 x 6 cm | UN | 9 | 36.46 | 46.07 | 414.63 | 0.03174%
19.1 | 89865 | SINAPI | Tubo, pvc, soldável, dn 25mm, instalado em dreno de ar-condicionado - fornecimento e instalação. | M | 64.36 | 11.95 | 15.1 | 971.83 | 0.07439%
19.2 | 89867 | SINAPI | Joelho 45 graus, pvc, soldável, dn 25mm, instalado em dreno de ar-condicionado - fornecimento e instalação. | UN | 3 | 5.53 | 6.98 | 20.94 | 0.001603%
19.2 | 89866 | SINAPI | Joelho 90 graus, pvc, soldável, dn 25mm, instalado em dreno de ar-condicionado - fornecimento e instalação. | UN | 16 | 4.64 | 5.86 | 93.76 | 0.007177%
19.2 | 89869 | SINAPI | Te, pvc, soldável, dn 25mm, instalado em dreno de ar-condicionado - fornecimento e instalação. | UN | 3 | 7.65 | 9.66 | 28.98 | 0.002218%
19.3 | 72285 | SINAPI | Caixa de areia 40x40x40cm em alvenaria | UN | 4 | 104.71 | 132.32 | 529.28 | 0.04051%
19.7 | 20210065 | Próprio | Serviço de pre instalação ar condicionado | UN | 9 | 250 | 315.92 | 2843.28 | 0.2176%
19.8 | 20210064 | Próprio | Caixa passagem ar condicionado grande | UN | 9 | 29.99 | 37.89 | 341.01 | 0.0261%
19.9 | 20210063 | Próprio | Tubulação completa para pré instalação ar condicionado 30000 a 35000 btus | M | 12.75 | 89.99 | 113.72 | 1449.93 | 0.111%
19.10 | 20210062 | Próprio | Tubulação completa para pré instalação ar condicionado até 9000btus | M | 29.75 | 59 | 74.55 | 2217.86 | 0.1698%
20 |  |  | SERVIÇOS COMPLEMENTARES |  |  |  |  | 20202.92 | 1.546%
20.1 | 10759 | ORSE | Bancada em granito cinza andorinha, e=2cm conforme projeto | m² | 27.69 | 352.15 | 445.01 | 12322.32 | 0.9432%
20.1 | 2997 | ORSE | Implantação de poste de concreto armado ou circular de 8 a 12m | un | 1 | 302.8 | 382.64 | 382.64 | 0.02929%
20.2 | C1354 | SEINFRA | Exaustor eletromecânico industrial d= 400mm | UN | 1 | 1636.72 | 2068.32 | 2068.32 | 0.1583%
20.3 | 101512 | SINAPI | Entrada de energia elétrica, aérea, trifásica, com caixa de embutir, cabo de 35 mm2 e disjuntor din 50a (não incluso o poste de concreto). | UN | 1 | 2446.63 | 3091.8 | 3091.8 | 0.2367%
20.4 | 20210061 | Próprio | Poste padrão trifásico modelo celesc 8m | UN | 1 | 1850 | 2337.84 | 2337.84 | 0.1789%
21 |  |  | SERVIÇOS FINAIS |  |  |  |  | 2548.49 | 0.1951%
21.1 | 99803 | SINAPI | Limpeza final obra | m² | 797.75 | 1.68 | 2.12 | 1691.23 | 0.1295%
21.2 | 00010848 | SINAPI | Placa de inauguracao metalica, 40 cm x 60 cm | UN | 1 | 678.38 | 857.26 | 857.26 | 0.06562%
[5 empty] | Total sem BDI |  | 1033917.9
[5 empty] | Total do BDI |  | 272504.09
[5 empty] | Total Geral |  | 1306421.99